## Relação
RELAÇÃO
Município : RIQUEZA - SC
Projeto : Terraplenagem, Drenagem Pluvial, Sinalização e Calçamento
Local : ESTRADA MUNICIPAL DE ACESSO A LINHA ALTA RIQUEZA
Área: 2.058,75 m²
N.º | Nome da Rua | Área (m²) | R$ (total)
1 | Estrada Municipal de Acesso a Linha Alta Riqueza | 2058.75 | 134731.36
Total Geral................................... |  | 2058.75 | 134731.36
Maravilha (SC), 19 de Junho de 2024.
________________________________
Carline Joice Hackenhaar
Engenheira Civil - Amerios
CREA/SC 090.319-0

## OR
ORÇAMENTO GLOBAL
Município : RIQUEZA - SC
Projeto : Terraplenagem, Drenagem Pluvial, Sinalização e Calçamento
Local : ESTRADA MUNICIPAL DE ACESSO A LINHA ALTA RIQUEZA
Área: 2.058,75 m² | [6 empty] | BDI = 22%
Item | Código | Custo R$ | Discriminação | Quant. | Un | Custo | Valor total | Total
| SINAPI | SINAPI |  |  |  | (R$) | (R$) | (R$)
1 |  |  | SERVIÇOS PRELIMINARES
Placa Obra
1.1 | 103689 S. | 310.06 | Fornecimento e instalação de placa de obra com chapa galvanizada e estrutura de madeira | 0 | m² | 378.27 | 0
|  |  | Total do item..................................................................................................................................................................... |  |  |  |  | 0
2 |  |  | DRENAGEM PLUVIAL
Escavação das Valas
2.1 | 90091 S. | 6.27 | Escavação Mecanizada de Vala com Prof. Até 1,5 m, escavadeira hidráulica (0,80 m³), larg. de 1,5 m a 2,5 m, em solo de 1A categoria, locais com baixo nível de interferência | 79.38 | m³ | 7.65 | 607.26
2.2 | 93367 S. | 23.27 | Reaterro mecanizado de vala com escavadeira hidráulica largura 1,5 a 2,5 m, profundidade até 1,5 m, com solo de 1ª Categoria em locais com baixo nível de interferência | 46.3 | m³ | 28.39 | 1314.46
Tubulação (material e mão de obra)
2.3 | 92212 S. | 303.34 | Tubo de Concreto para redes coletoras de águas pluviais, diâmetro de 600 mm, junta rígida, instalado em local com baixo nível de interferências - Fornecimento e Assentamento | 40 | m | 370.07 | 14802.8
|  |  | Total do item..................................................................................................................................................................... |  |  |  |  | 16724.52
3 |  |  | PAVIMENTAÇÃO
Calçamento
3.1 | Comp. 01 | 30.56 | Pavimentação em Pedra Irregular, inclusive rejunte de pó de pedra (sem Colchão de argila e sem compactação | 2058.75 | m² | 37.28 | 76750.2
3.2 | Comp. 04 | 15.91 | Colchão de Argila, espessura de 15 cm, incluso transporte de DMT de até 10 kmm exclusive indenização da jazida | 2058.75 | m² | 19.41 | 39960.34
|  |  | Total do item................................................................................................................................................... |  |  |  |  | 116710.54
4 |  |  | SINALIZAÇÃO VIÁRIA VERTICAL
4.1 | Comp. 02 | 333.87 | Placa de Sinalização viária Circular D= 50 cm, com suporte de aço galvanizado D= 50 mm e altura = 3 m, inclusive base de concreto magro | 2 | Unid. | 407.32 | 814.64
4.2 | Comp. 03 | 394.8 | Placa de Sinalização viária Octogonal L = 25 cm, com suporte de aço galvanizado D= 50 mm e altura = 3 m, inclusive base de concreto magro | 1 | Unid. | 481.66 | 481.66
|  |  | Total do item................................................................................................................................................... |  |  |  |  | 1296.3
|  |  | TOTAL GERAL DA OBRA...............................................................................R$ |  |  |  |  | 134731.36
Maravilha (SC), 19 de Junho de 2024.
S = SINAPI (Composições)
I = SINAPI (Insumos) |  |  |  | ________________________________
D = SICRO (Janeiro/2024) |  |  |  | Carline Joice Hackenhaar
Engenheira Civil - Amerios
- O valor do material e mão de obra foi obtida através da tabela do SINAPI - Abril/2024 |  |  |  | CREA/SC 090.319-0
- Sendo cub referente mês de Junho/2024 = R$ 2.774,29
- O BDI considerado foi de 22%
Importante: A Amerios somente seguirá como referencia para a realização dos orçamentos a tabela do SINAPI solicitados pela CEF e Ministérios.

## CR
CRONOGRAMA - GLOBAL
Município : RIQUEZA - SC
Projeto : Terraplenagem, Drenagem Pluvial, Sinalização e Calçamento
Local : ESTRADA MUNICIPAL DE ACESSO A LINHA ALTA RIQUEZA
Área: 2.058,75 m²
Discriminação |  | Valores | Peso | 1º Mês |  | 2º Mês |  | 3º Mês |  | 4º Mês
|  | (R$) | % | R$ | Peso % | R$ | Peso % | R$ | Peso % | R$ | Peso %
1.0 | SERVIÇOS PRELIMINARES | 0 | 0% | 0 | 0%
2.0 | DRENAGEM PLUVIAL | 16724.52 | 12.41% | 8362.26 | 6.21% | 8362.26 | 6.21%
3.0 | PAVIMENTAÇÃO | 116710.54 | 86.62% | 29177.64 | 21.66% | 29177.64 | 21.66% | 29177.64 | 21.66% | 29177.64 | 21.66%
4.0 | SINALIZAÇÃO VIÁRIA VERTICAL | 1296.3 | 0.96% | [6 empty] | 1296.3 | 0.96%
| Simples |  |  | 37539.9 | 27.87% | 37539.9 | 27.87% | 29177.64 | 21.66% | 30473.94 | 22.62%
|  | 134731.36 | 100%
| Acumulado |  |  | 37539.9 | 27.87% | 75079.8 | 55.74% | 104257.44 | 77.4% | 134731.36 | 100%
Maravilha (SC), 19 de Junho de 2024.
________________________________
Carline Joice Hackenhaar
Engenheira Civil - Amerios
CREA/SC 090.319-0

## Comp. 01
COMPOSIÇÃO 01 - CALÇAMENTO
Município : RIQUEZA - SC
Projeto : Terraplenagem, Drenagem Pluvial, Sinalização e Calçamento
Local : ESTRADA MUNICIPAL DE ACESSO A LINHA ALTA RIQUEZA
Área: 2.058,75 m²
COMPOSIÇÃO 01 - Execução de Pavimento em Pedras Poliédricas, incluso colchão e rejuntamento em pó de Pedra
ÍTEM | CÓDIGO | DESCRIÇÃO | UNIDADE | COEF. | VALOR SINAPI / Abril/2024 | TOTAL
1 | 4741 | Pó de Pedra (Posto Pedreira/Fornecedor, sem Frete) - Rejuntamento | m³ | 0.044 | 101.01 | 4.44
2 | 13186 | Pedra Granitica ou basaltica irregular, faixa granulometrica 100 a 150 mm para pavimentação ou calçamento poliedrico, posto pedreira/ fornecedor (sem Frete) | m³ | 0.119 | 115.98 | 13.8
3 | 88260 | Calceteiro com encargos complementares | H | 0.2609 | 27.11 | 7.07
4 | 88316 | servente com encargos complementares | H | 0.2609 | 20.14 | 5.25
| Maravilha (SC), 19 de Junho de 2024. |  |  |  | ∑ TOTAL | 30.56
________________________________
Carline Joice Hackenhaar
Engenheira Civil - Amerios
CREA/SC 090.319-0

## Comp. 02
COMPOSIÇÃO PLACA CIRCULAR
Município : RIQUEZA - SC
Projeto : Terraplenagem, Drenagem Pluvial, Sinalização e Calçamento
Local : ESTRADA MUNICIPAL DE ACESSO A LINHA ALTA RIQUEZA
Área: 2.058,75 m²
COMPOSIÇÃO 02 - Placa de Sinalização viária circular L = 25 cm, com suporte de aço galvanizado D = 50 mm e altura = 3 m, inclusive base de concreto magro
ÍTEM | CÓDIGO | DESCRIÇÃO | UNIDADE | COEF. | VALOR SINAPI / Abril/2024 | TOTAL
1 | 21013 | Tubo aço galvanizado com costura, classe leve, DN 50 mm (2"), E = 3,00 mm, "4,40" kg/m | m | 3 | 60.84 | 182.52
2 | 34723 | Placa de sinalização em chapa de aço num 16 com pintura refletiva | m² | 0.1963 | 577.5 | 113.36
3 | 88309 | Pedreiro com encargos complementares | h | 0.2 | 27.36 | 5.47
4 | 88316 | Servente com encargos complementares | h | 1 | 20.14 | 20.14
5 | 93358 | Escavação manual de vala com profundidade menor ou igual a 1,30 m | m³ | 0.024 | 79.67 | 1.91
6 | 94968 | Concreto magro para lastro, traço 1:4,5:4,5 (em massa seca de cimento/areia média/brita 1) - preparo mecânico com betoneira 600 l | m³ | 0.024 | 436.44 | 10.47
| Maravilha (SC), 19 de Junho de 2024. |  |  |  | ∑ TOTAL | 333.87
________________________________
Carline Joice Hackenhaar
Engenheira Civil - Amerios
CREA/SC 090.319-0

## Comp. 03
COMPOSIÇÃO - PLACA OCTOGONAL
Município : RIQUEZA - SC
Projeto : Terraplenagem, Drenagem Pluvial, Sinalização e Calçamento
Local : ESTRADA MUNICIPAL DE ACESSO A LINHA ALTA RIQUEZA
Área: 2.058,75 m²
COMPOSIÇÃO 03 - Placa de Sinalização viária Octogonal L = 25 cm, com suporte de aço galvanizado D = 50 mm e altura = 3 m, inclusive base de concreto magro
ÍTEM | CÓDIGO | DESCRIÇÃO | UNIDADE | COEF. | VALOR SINAPI / Abril/2024 | TOTAL
1 | 21013 | Tubo aço galvanizado com costura, classe leve, DN 50 mm (2"), E = 3,00 mm, "4,40" kg/m | m | 3 | 60.84 | 182.52
2 | 34723 | Placa de sinalização em chapa de aço num 16 com pintura refletiva | m² | 0.3018 | 577.5 | 174.29
3 | 88309 | Pedreiro com encargos complementares | h | 0.2 | 27.36 | 5.47
4 | 88316 | Servente com encargos complementares | h | 1 | 20.14 | 20.14
5 | 93358 | Escavação manual de vala com profundidade menor ou igual a 1,30 m | m³ | 0.024 | 79.67 | 1.91
6 | 94968 | Concreto magro para lastro, traço 1:4,5:4,5 (em massa seca de cimento/areia média/brita 1) - preparo mecânico com betoneira 600 l | m³ | 0.024 | 436.44 | 10.47
| Maravilha (SC), 19 de Junho de 2024. |  |  |  | ∑ TOTAL | 394.8
________________________________
Carline Joice Hackenhaar
Engenheira Civil - Amerios
CREA/SC 090.319-0

## Comp. 04
COMPOSIÇÃO 04 - COLCHÃO DE ARGILA
Município : RIQUEZA - SC
Projeto : Terraplenagem, Drenagem Pluvial, Sinalização e Calçamento
Local : ESTRADA MUNICIPAL DE ACESSO A LINHA ALTA RIQUEZA
Área: 2.058,75 m²
COMPOSIÇÃO 04 - COLCHÃO DE ARGILA, ESPESURA DE 15CM, INCLUSO TRANSPORTE DE DMT ATÉ 10 KM,EXCLUSIVE INDENIZAÇÃO DA JAZIDA
ÍTEM | CÓDIGO | DESCRIÇÃO | UNIDADE | COEF. | VALOR SINAPI / Abril/2024 | TOTAL
1 | 6081 | ARGILA OU BARRO PARA ATERRO/REATERRO (COM TRANSPORTE ATÉ 10 KM) | M3 | 0.15 | 52.3 | 7.85
2 | 88316 | SERVENTE COM ENCARGOS COMPLEMENTARES | H | 0.4 | 20.14 | 8.06
| Maravilha (SC), 05 de março de 2024. |  |  |  | ∑ TOTAL | 15.91
________________________________
Carline Joice Hackenhaar
Engenheira Civil - Amerios
CREA/SC 090.319-0